## MCS Euro VIc
2018-11-07
Euro VI - WHTC Reference work - MCS Euro VIc
required for ISC Euro VI PEMS evaluations accoring to regulation (EU) 582/2011
work of WHTC (based on CO2-Certification Results)
OM 47x FE1 Euro VIc | OM470 | engine power / torque | rated speed | Work [kWh] | CO2 [kg] | Engine | BB
| LA.6-6 | 335kW / 2200Nm | 1600 | 30.4855 | 18.88 | 470EP5012 | 469
| LA.6-7 | 315kW / 2100Nm | 1600 | 29.0035 | 17.95 | 470EP5012 | 482
| LA.6-8 | 290kW / 1900Nm | 1600 | 26.4906 | 16.5 | 470EP5012 | 489
| LA.6-9 | 265kW / 1800Nm | 1600 | 24.8889 | 15.61 | 470EP5012 | 494
| LA.6-10 | 240kW / 1700Nm | 1600 | 23.1674 | 14.59 | 470EP5012 | 504
| LA.6-11 | 265kW / 1700Nm | 1600 | use MCS Eu VId |  | - | -
| LA.6-12 | 290kW / 2000Nm | 1600 | use MCS Eu VId |  | - | -
| OM471 | engine power / torque | rated speed | Work [kWh] | CO2 [kg] | Engine | BB
| LA.6-8 | 390kW / 2600Nm | 1600 | 35.8911 | 22.22 | 471AE6108 | 2970
| LA.6-9 | 375kW / 2500Nm | 1600 | 34.5271 | 21.37 | 471AE6108 | 2982
| LA.6-10 | 350kW / 2500Nm | 1600 | 33.7926 | 20.9 | 471AE6108 | 3009
| LA.6-11 | 350kW / 2300Nm | 1600 | 31.5294 | 19.54 | 471AE6108 | 3028
| LA.6-12 | 330kW / 2400Nm | 1600 | 32.0072 | 19.78 | 471AE6108 | 3044
| LA.6-13 | 330kW / 2200Nm | 1600 | 29.8049 | 18.47 | 471AE6108 | 3062
| LA.6-13 B100 (M0W) | 330kW / 2200Nm | 1600 | 29.8187 | 18.56 | 471AE6108 | 3130
| LA.6-14 | 310kW / 2300Nm | 1600 | 30.424 | 18.81 | 471AE6108 | 3084
| LA.6-15 | 310kW / 2100Nm | 1600 | 28.4497 | 17.7 | 471AE6108 | 3113
| OM473 | engine power / torque | rated speed | Work [kWh] | CO2 [kg] | Engine | BB
| LA.6-4 | 460kW / 3000Nm | 1600 | 40.0785 | 24.98 | 473UH7010 | 1847
| LA.6-5 | 425kW / 2800Nm | 1600 | 37.5585 | 23.52 | 473UH7010 | 1888
| LA.6-6 | 380kW / 2600Nm | 1600 | 34.6751 | 21.85 | 473UH7010 | 1886

## MCS Euro VId
2018-11-07
Euro VI - WHTC Reference work - MCS Euro VId
required for ISC Euro VI PEMS evaluations accoring to regulation (EU) 582/2011
work of WHTC (based on CO2-Certification Results)
OM 47x FE1 Euro VId | OM470 | engine power / torque | rated speed | Work [kWh] | CO2 [kg] | Engine | BB
| LA.6-6 | 335kW / 2200Nm | 1600 | 30.6823 | 19.25 | 470EP5012 | 556
| LA.6-7 | 315kW / 2100Nm | 1600 | 29.2305 | 17.68 | 470EP5012 | 563
| LA.6-8 | 290kW / 1900Nm | 1600 | 26.6813 | 16.88 | 470EP5012 | 572
| LA.6-8 (City Bus) | 290kW / 1900Nm | 1600 | 26.6971 | 16.98 | 470EP5012 | 611
| LA.6-9 | 265kW / 1800Nm | 1600 | 25.0097 | 15.92 | 470EP5012 | 579
| LA.6-10 | 240kW / 1700Nm | 1600 | 23.3662 | 15 | 470EP5012 | 586
| LA.6-11 (Coach) | 265kW / 1700Nm | 1600 | 24.2254 | 15.3 | 470EP5012 | 662
| LA.6-11 (City Bus) | 265kW / 1700Nm | 1600 | 24.229 | 15.3 | 470EP5012 | 620
| LA.6-12 | 290kW / 2000Nm | 1600 | 27.7035 | 17.28 | 470EP5012 | 597
| OM471 | engine power / torque | rated speed | Work [kWh] | CO2 [kg] | Engine | BB
| LA.6-8 | 390kW / 2600Nm | 1600 | 35.3451 | 21.94 | 471AE6108 | 3537
| LA.6-9 | 375kW / 2500Nm | 1600 | 33.92 | 21.02 | 471AE6108 | 3558
| LA.6-10 | 350kW / 2500Nm | 1600 | 33.3181 | 20.67 | 471AE6108 | 3581
| LA.6-11 | 350kW / 2300Nm | 1600 | 30.918 | 19.29 | 471AE6108 | 3602
| LA.6-11 (Coach) | 350kW / 2300Nm | 1600 | 30.8032 | 18.97 | 471AE6108 | 3690
| LA.6-12 | 330kW / 2400Nm | 1600 | 31.5712 | 19.67 | 471AE6108 | 3630
| LA.6-13 | 330kW / 2200Nm | 1600 | 29.4276 | 18.39 | 471AE6108 | 3636
| LA.6-14 | 310kW / 2300Nm | 1600 | 30.0298 | 18.71 | 471AE6108 | 3657
| LA.6-15 | 310kW / 2100Nm | 1600 | 27.8915 | 17.46 | 471AE6108 | 3683
| OM473 | engine power / torque | rated speed | Work [kWh] | CO2 [kg] | Engine | BB
| LA.6-4 | 460kW / 3000Nm | 1600 | 40.6726 | 25.41 | 473UH7010 | 1760
| LA.6-5 | 425kW / 2800Nm | 1600 | 37.9606 | 23.8 | 473UH7010 | 1779
| LA.6-6 | 380kW / 2600Nm | 1600 | 34.9057 | 22.09 | 473UH7010 | 1797

## GATS2.0 Euro VId
2018-11-07
Euro VI - WHTC Reference work - GATS2.0 Euro VId
required for ISC Euro VI PEMS evaluations accoring to regulation (EU) 582/2011
work of WHTC (based on CO2-Certification Results)
OM 47x FE1 Euro VId | OM470 | engine power / torque | rated speed | Work [kWh] | CO2 [kg] | Engine | BB
| LA.6-6 | 335kW / 2200Nm | 1600 | 30.6604 | 19.1 | 470EP5012 | 684
| LA.6-7 | 315kW / 2100Nm | 1600 | 29.1779 | 18.21 | 470EP5012 | 701
| LA.6-8 | 290kW / 1900Nm | 1600 | 26.6802 | 16.8 | 470EP5012 | 766
| LA.6-8 (City Bus) | 290kW / 1900Nm | 1600 | use MCS Eu VId |  | - | -
| LA.6-9 | 265kW / 1800Nm | 1600 | 25.0085 | 15.79 | 470EP5012 | 738
| LA.6-10 | 240kW / 1700Nm | 1600 | 23.3122 | 14.82 | 470EP5012 | 763
| LA.6-11 (Coach) | 265kW / 1700Nm | 1600 | use MCS Eu VId |  | - | -
| LA.6-11 (City Bus) | 265kW / 1700Nm | 1600 | use MCS Eu VId |  | - | -
| LA.6-12 (FUSO) | 290kW / 2000Nm | 1600 | use MCS Eu VId |  | - | -
| OM471 | engine power / torque | rated speed | Work [kWh] | CO2 [kg] | Engine | BB
| LA.6-8 | 390kW / 2600Nm | 1600 | 35.6567 | 21.86 | 471EP5016 | 637
| LA.6-9 | 375kW / 2500Nm | 1600 | 34.2259 | 20.92 | 471EP5016 | 654
| LA.6-10 | 350kW / 2500Nm | 1600 | 33.4799 | 20.53 | 471EP5016 | 671
| LA.6-11 | 350kW / 2300Nm | 1600 | 31.1634 | 19.15 | 471EP5016 | 689
| LA.6-11 (Coach) | 350kW / 2300Nm | 1600 | use MCS Eu VId |  | - | -
| LA.6-12 | 330kW / 2400Nm | 1600 | 31.7491 | 19.48 | 471EP5016 | 707
| LA.6-13 | 330kW / 2200Nm | 1600 | 29.6031 | 18.27 | 471EP5016 | 724
| LA.6-13 | 330kW / 2200Nm | 1600 | 29.6031 | 18.27 | 471EP5016 | 724
| LA.6-14 | 310kW / 2300Nm | 1600 | 30.1513 | 18.54 | 471EP5016 | 741
| LA.6-15 | 310kW / 2100Nm | 1600 | 28.2136 | 17.48 | 471EP5016 | 758
| OM473 | engine power / torque | rated speed | Work [kWh] | CO2 [kg] | Engine | BB
| LA.6-4 | 460kW / 3000Nm | 1600 | 40.3195 | 25.2 | 473UH7010 | 1506
| LA.6-5 | 425kW / 2800Nm | 1600 | 37.686 | 23.69 | 473UH7010 | 1485
| LA.6-6 | 380kW / 2600Nm | 1600 | 34.6039 | 21.92 | 473UH7010 | 1491

## FlexATS Euro VId
2018-11-07
Euro VI - WHTC Reference work - FlexATS Euro VId
required for ISC Euro VI PEMS evaluations accoring to regulation (EU) 582/2011
work of WHTC (based on CO2-Certification Results)
OM 47x FE1 Euro VId | OM470 | engine power / torque | rated speed | Work [kWh] | CO2 [kg] | Engine | BB
| LA.6-6 | 335kW / 2200Nm | 1600 | 30.2206 | 19.31 | 470FH5853 | 1962
| LA.6-7 | 315kW / 2100Nm | 1600 | 28.7716 | 18.37 | 470FH5853 | 1969
| LA.6-8 | 290kW / 1900Nm | 1600 | 26.3589 | 16.97 | 470FH5853 | 1975
| LA.6-9 | 265kW / 1800Nm | 1600 | 24.7538 | 16.04 | 470FH5853 | 1984
| LA.6-10 | 240kW / 1700Nm | 1600 | 22.997 | 15.05 | 470FH5853 | 1951
| OM471 | engine power / torque | rated speed | Work [kWh] | CO2 [kg] | Engine | BB
| LA.6-8 | 390kW / 2600Nm | 1600 | 35.644 | 22.46 | 471EP5016 | 976
| LA.6-9 | 375kW / 2500Nm | 1600 | 34.1564 | 21.54 | 471EP5016 | 982
| LA.6-10 | 350kW / 2500Nm | 1600 | 33.3993 | 21.03 | 471EP5016 | 1031
| LA.6-11 | 350kW / 2300Nm | 1600 | 31.1797 | 19.74 | 471EP5016 | 1049
| LA.6-12 | 330kW / 2400Nm | 1600 | 31.7006 | 20.05 | 471EP5016 | 1067
| LA.6-13 | 330kW / 2200Nm | 1600 | 29.5911 | 18.8 | 471EP5016 | 1084
| LA.6-14 | 310kW / 2300Nm | 1600 | 30.0787 | 19.08 | 471EP5016 | 1113
| LA.6-15 | 310kW / 2100Nm | 1600 | 28.158 | 17.98 | 471EP5016 | 1126

## Sheet1
Engine | Power | Work | MaxTorque
OM470FE1 | 335 | 30.7 | 2200
OM470FE1 | 315 | 29.2 | 2100
OM470FE1 | 290 | 26.7 | 1900
OM470FE1 | 265 | 25 | 1800
OM470FE1 | 240 | 23.3 | 1700
OM470FE1 | 265 | 24.2 | 1600
OM470FE1 | 290 | 27.7 | 2000
OM471FE1 | 390 | 35.7 | 2600
OM471FE1 | 375 | 34.2 | 2500
OM471FE1 | 350 | 33.5 | 2500
OM471FE1 | 350 | 31.2 | 2300
OM471FE1 | 330 | 31.7 | 2400
OM471FE1 | 330 | 29.6 | 2200
OM471FE1 | 310 | 30.2 | 2300
OM471FE1 | 310 | 28.2 | 2100
OM473TCGBBS | 460 | 40.3 | 3000
OM473TCGBBS | 425 | 37.7 | 2800
OM473TCGBBS | 380 | 34.6 | 2600